## Tabelle1
MC PIN | MC Bed. |  | TFT PIN
3V |  |  | VCC
GND |  |  | GND
GND
NC
NC
3V |  |  | LED
18 | SCK |  | CLK
23 | MOSI |  | SDI
2 | DC |  | RS
RS | Reset |  | RST
5 | SS |  | CS
User_Setup.h | C:\Users\Stefan.DESKTOP-GFTTGH4\Documents\Arduino\libraries\TFT_eSPI
#define ST7735_DRIVER // GEHT
#define TFT_SDA_READ
#define TFT_WIDTH 128 // GUT!
#define TFT_HEIGHT 128 // GUT?
#define ST7735_GREENTAB3 // Bester(?)
#define TFT_MISO 19 |  | Habe nix am Pin 19, scheint nicht nötig zu sein (oder liegt's am TFT_SDA_READ?)
#define TFT_MOSI 23
#define TFT_SCLK 18
#define TFT_CS 5 // Chip select control pin
#define TFT_DC 2 // Data Command control pin
//#define TFT_RST 4 // Reset pin (could connect to RST pin)
#define TFT_RST -1 // Set TFT_RST to -1 if display RESET is connected to ESP32 board RST
//#define TFT_BL 32 // LED back-light (only for ST7789 with backlight control pin)